## Sheet1
Comment | Total_Failures | Failure_Percentage | Priority
P21 Pressure @ Knee point NOK | 56 | 9.26 | LOW
Calculate P21-P22@30 deg NOK | 42 | 6.94 | LOW
Torque NOK while moving from B to C position | 40 | 6.61 | LOW
C Point angle w.r.to KEC Q-gate NOK | 32 | 5.29 | LOW
Leakage @11RD NOK | 32 | 5.29 | LOW
DD2 Leak CC/MIN @ A Position NOK | 28 | 4.63 | LOW
Check the 21RD pressure NOK | 28 | 4.63 | LOW
DD1 (Total leak - system leak) NOK | 23 | 3.8 | LOW
Leakage @21RD NOK | 22 | 3.64 | LOW
DD1 Leak CC/MIN @ A Position NOK | 21 | 3.47 | LOW
DD1 Tolerance test NOK | 20 | 3.31 | LOW
DD2 (Total leak - system leak) NOK | 19 | 3.14 | LOW
L point Position NOK | 18 | 2.98 | LOW
Diff Bet B &L position Angle NOK | 18 | 2.98 | LOW
DD2 Tolerance test NOK | 17 | 2.81 | LOW
Quick drop angle (D) NOK | 16 | 2.64 | LOW
Pressure Stabilisation @11 NOK | 15 | 2.48 | LOW
11RD Tolerance test NOK | 14 | 2.31 | LOW
Calculation of delta stroke for microswitch (S/C) NOK | 14 | 2.31 | LOW
P21 Pressure @ Knee point/driving position NOK | 13 | 2.15 | LOW
22RD Tolerance test NOK | 12 | 1.98 | LOW
Zero point (G point ) NOK | 10 | 1.65 | LOW
24RD Tolerance test NOK | 9 | 1.49 | LOW
21RD Tolerance test NOK | 9 | 1.49 | LOW
Leakage @DD1 NOK | 8 | 1.32 | LOW
DD1 Leak CC/MIN @ B position NOK | 8 | 1.32 | LOW
Leakage @DD2 NOK | 8 | 1.32 | LOW
Screw servo paameter NOK | 7 | 1.16 | LOW
Move Servo to Zero Position NOK | 7 | 1.16 | LOW
Position servo paameter NOK | 7 | 1.16 | LOW
Position Within Range NOK | 6 | 0.99 | LOW
Check the 21RD pressure on knee point (E) NOK | 4 | 0.66 | LOW
Leakage @22RD NOK | 3 | 0.5 | LOW
Microswitch ON condition NOK | 3 | 0.5 | LOW
LVDT stroke @ Microswitch actuation NOK | 2 | 0.33 | LOW
DD1 Leak CC/MIN @ C position NOK | 2 | 0.33 | LOW
Check the 22RD pressure NOK | 1 | 0.17 | LOW
21RD Pressure (C/C) NOK | 1 | 0.17 | LOW
22 RD Pressure NOK at C Point | 1 | 0.17 | LOW
C Point max angle NOK | 1 | 0.17 | LOW
Hysteresis angle difference at middle pr.NOK | 1 | 0.17 | LOW
LVDT stroke @ Microswitch actuation (S/C) NOK | 1 | 0.17 | LOW
DD2 Leak CC/MIN at A position NOK | 1 | 0.17 | LOW
Daq Stop Digital Value NOK | 1 | 0.17 | LOW
P22 pressure reached = P1 NOK | 1 | 0.17 | LOW
Lever lifting NOK | 1 | 0.17 | LOW
Read the servo position w.r.to Torque NOK | 1 | 0.17 | LOW
Torque @ M point NOK | 1 | 0.17 | LOW